## ZEN
MPN_make_type | Skill Version | Template Version | Description | Zener Voltage(V) | Zener Voltage Range(V) | Tolerance(%) | Test Current(mA) | Zener Impedance(Ω) | Reverse Leakage Current(µA) | Power(W) | Max Junction temperature(°C) | Operating temperature(°C) | Package | Library Ref | Library Path | Footprint Ref | Footprint Path | Rohs compliance | Manufacturer
BZX84C15LT1G_onsemi_ZEN | v1 | v1 | 15 V ±5% 250 mW Zener voltage regulator diode, SOT-23 | 15 | 13.8 to 15.6 | ±5 | 5 | 30 | 0.05 | 0.25 | 150 | -65 to +150 | SOT-23 (CASE 318) | BZX84C15LT1G | BZX84C15LT1G.SchLib | SOT95P240X111-3N | SOT95P240X111-3N.PcbLib | Yes | onsemi