## ISO
MPN_make_type | Skill Version | Template Version | Description | Isolator Type(Opto/Digital) | Isolation Voltage(Vrms) | No. of Channels | Data Rate(Mbps)/CTR(%) | Supply Voltage(V) | Creepage(mm) | Operating Temp(°C) | Package | Library Ref | Library Path | Footprint Ref | Footprint Path | Manufacturer | Power(W) | Rθ(J-A) (°C/W) | Max Output Current(A)
6N137-X007T_Vishay_ISO | v2 | v2 | ISO_1CH_5000V_SMD-8 | Opto | 5000 | 1 | 10 (MBd) | 4.5 to 5.5 | ≥7 | -40 to +100 | SMD-8 | 6N137-X007T | 6N137-X007T.SchLib | SMD_7-X007T_VIS | 6N137-X007T.PcbLib | Vishay | 0.125 |  | 0.05

## Version History
Date | Skill Version | Template Version | Description | By
2026-07-10 14:08 | v1 → v2 | v1 → v2 | Add power dissipation, thermal resistance J-A, and max output current for isolators/optocouplers | admin