## LDO
MPN_make_type | Skill Version | Template Version | Description | Input Voltage(V) | Output Voltage(V) | Output Current(A) | Dropout Voltage(mV) | Quiescent Current(µA) | PSRR(dB) | Rθ(J-A) (°C/W) | Operating Temp(°C) | Max operating temp(°C) | Package | Library Ref | Library Path | Footprint Ref | Footprint Path | Manufacturer | Output Accuracy(%)
TCR2EF33_toshiba_LDO | v2 | v2 | 200 mA CMOS LDO regulator, 3.3 V fixed output, 150 mV dropout, SOT-25 | 1.5 to 5.5 | 3.3 | 0.2 | 150 | 35 | 73 |  | -40 to +85 | 85 | SOT-25 (SC-74A) | TCR2EF33,LMCT | TCR2EF33,LMCT.SchLib | SOT-25 SMV_TOS | TCR2EF33,LMCT.PcbLib | Toshiba | ±1.0

## Version History
Date | Skill Version | Template Version | Description
2026-07-10 10:42 | v1 → v2 | v1 → v2 | Add DC output voltage accuracy for LDO regulators