## LDO
MPN_make_type | Skill Version | Template Version | Description | Input Voltage(V) | Output Voltage(V) | Output Current(A) | Dropout Voltage(mV) | Quiescent Current(µA) | PSRR(dB) | Rθ(J-A) (°C/W) | Operating Temp(°C) | Max operating temp(°C) | Package | Library Ref | Library Path | Footprint Ref | Footprint Path | Manufacturer | Output Accuracy(%)
TLV70233DBVR_TI_LDO | v2 | v2 | 3.3 V fixed-output, 300 mA low-dropout (LDO) linear regulator, SOT-23-5 | 2 to 5.5 | 3.3 | 0.3 | 375 | 35 | 68 | 249.2 | -40 to +125 | 125 | SOT-23-5 (DBV) | TLV70233DBVR | TLV70233DBVR.SchLib | DBV0005A_L | TLV70233DBVR.PcbLib | TI | ±2

## Version History
Date | Skill Version | Template Version | Description
2026-07-10 10:42 | v1 → v2 | v1 → v2 | Add DC output voltage accuracy for LDO regulators