## FIX
MPN_make_type | Skill Version | Template Version | Description | Resistance(Ω) | Tolerance | Power(W) | Voltage(V) | Temp. Coefficient(ppm/°C) | Operating Temp(°C) | Package | Library Ref | Library Path | Footprint Ref | Footprint Path | ROHS Compliance | Manufacturer
CRCW0603562RFKEA_Vishay_FIX | v1 | v1 | 562 Ohm +/-1% 0.125 W thick-film chip resistor, 0603, +/-100 ppm/C | 562 | ±1% | 0.125 | 75 | ±100 | -55 to +155 | 0603 (1608 metric) | CRCW04020000Z0ED | CRCW04020000Z0ED.SchLib | RC0402N_VIS | CRCW04020000Z0ED.PcbLib | Compliant (halogen-free) | Vishay