## FIX
MPN_make_type | Skill Version | Template Version | Description | Resistance(Ω) | Tolerance | Power(W) | Voltage(V) | Temp. Coefficient(ppm/°C) | Operating Temp(°C) | Package | Library Ref | Library Path | Footprint Ref | Footprint Path | ROHS Compliance | Manufacturer
RC0603F2552CS_samsung_FIX | v1 | v1 | 25.5 kOhm +/-1% 0.05 W thick-film chip resistor, 0201 (0603 metric), +/-250 ppm/C | 25500 | ±1% | 0.05 | 25 | ±250 | -55 to +125 | 0201 (0603 metric), 0.6x0.3mm | RC1005J000CS | RC1005J000CS.SchLib | RES_1005_SAM | RC1005J000CS.PcbLib | Compliant | Samsung Electro-Mechanics