## MOS
MPN_make_type | Skill Version | Template Version | Description | Channel(N/P) | Drain Current(A) | Drain-Source Voltage(V) | Rds(on)(mΩ) | Gate Threshold Voltage(V) | Gate Charge(nC) | Max Gate-Source Voltage(V) | Body Diode Forward Voltage(V) | Power(W) | Rθ(J-A) (°C/W) | Max Junction temperature(°C) | Package | Library Ref | Library Path | Footprint Ref | Footprint Path | Manufacturer
BSS123_Shenzhen_MOS | v1 | v1 | N-channel logic-level power MOSFET, 100 V, 150 mA, SOT-23 | N | 0.15 | 100 | 6000 | 1.0 to 2.8 |  | ±20 | 1.5 | 0.25 | 500 | 150 | SOT-23 | BSS123 | BSS123.SchLib | SOT23_NEX | BSS123.PcbLib | Shenzhen