## ZEN
MPN_make_type | Skill Version | Template Version | Description | Zener Voltage(V) | Zener Voltage Range(V) | Tolerance(%) | Test Current(mA) | Zener Impedance(Ω) | Reverse Leakage Current(µA) | Power(W) | Max Junction temperature(°C) | Operating temperature(°C) | Package | Library Ref | Library Path | Footprint Ref | Footprint Path | Rohs compliance | Manufacturer
MM5Z6V2ST1G_onsemi_ZEN | v1 | v1 | Diode_ZEN_6.2V_500mW_SOD-523 | 6.2 | 6.06~6.33 |  | 5.0 | 10 | 3.0 | 0.5 | 150 | -65 to 150 | SOD-523 | MM5Z6V2ST1G | MM5Z6V2ST1G.SchLib | SOD-523_0P9X1P3_ONS | MM5Z6V2ST1G.PcbLib | Yes | onsemi